## Distribution Network 1
Line Data |  |  |  |  | Line Capacity | Voltage Limits |  | BSU |  | Inflexible Loads |  |  | Wind Units |  | PV Units
Line No. | From Bus | To Bus | r (Ohm) | x (Ohm) | S (MVA) | V_upper (p.u.) | V_lower (p.u.) | Eligible Nodes | Initial SOC (%) | Bus | Power Factor | Unscaled P (MW) | Eligible Nodes | Power Factor | Eligible Nodes | Power Factor
1 | 0 | 1 | 0.00922 | 0.0047 | 46 | 1.21 | 0.81 | 5 | 50 | 1 | 0.85749 | 0.8 | 11 | 0.95 | 16 | 0.95
2 | 1 | 2 | 0.0493 | 0.02511 | 41 | 1.21 | 0.81 | 8 |  | 2 | 0.91381 | 0.72 | 16 | 0.95 | 22 | 0.95
3 | 2 | 3 | 0.0366 | 0.01864 | 29 | 1.21 | 0.81 | 16 |  | 3 | 0.83205 | 0.96 | 18 | 0.95 | 24 | 0.95
4 | 3 | 4 | 0.03811 | 0.01941 | 29 | 1.21 | 0.81 | 21 |  | 4 | 0.89443 | 0.48 | 19 | 0.95 | 26 | 0.95
5 | 4 | 5 | 0.0819 | 0.0707 | 29 | 1.21 | 0.81 | 22 |  | 5 | 0.94868 | 0.48 | 21 | 0.95 | 28 | 0.95
6 | 5 | 6 | 0.01872 | 0.06188 | 15 | 1.21 | 0.81 | 28 |  | 6 | 0.89443 | 1.6 | 23 | 0.95 | 30 | 0.95
7 | 6 | 7 | 0.07114 | 0.02351 | 10.5 | 1.21 | 0.81 |  |  | 7 | 0.89443 | 1.6
8 | 7 | 8 | 0.103 | 0.074 | 10.5 | 1.21 | 0.81 |  |  | 8 | 0.94868 | 0.48
9 | 8 | 9 | 0.1044 | 0.074 | 10.5 | 1.21 | 0.81 |  |  | 9 | 0.94868 | 0.48
10 | 9 | 10 | 0.01966 | 0.0065 | 10.5 | 1.21 | 0.81 |  |  | 10 | 0.83205 | 0.36
11 | 10 | 11 | 0.03744 | 0.01298 | 10.5 | 1.21 | 0.81 |  |  | 11 | 0.86378 | 0.48
12 | 11 | 12 | 0.1468 | 0.1155 | 5 | 1.21 | 0.81 |  |  | 12 | 0.86378 | 0.48
13 | 12 | 13 | 0.05416 | 0.07129 | 4.5 | 1.21 | 0.81 |  |  | 13 | 0.83205 | 0.96
14 | 13 | 14 | 0.0591 | 0.0526 | 3 | 1.21 | 0.81 |  |  | 14 | 0.98639 | 0.48
15 | 14 | 15 | 0.07463 | 0.0545 | 2.5 | 1.21 | 0.81 |  |  | 15 | 0.94868 | 0.48
16 | 15 | 16 | 0.1289 | 0.1721 | 2.5 | 1.21 | 0.81 |  |  | 16 | 0.94868 | 0.48
17 | 16 | 17 | 0.0732 | 0.0574 | 1 | 1.21 | 0.81 |  |  | 17 | 0.91381 | 0.72
18 | 1 | 18 | 0.0164 | 0.01565 | 5 | 1.21 | 0.81 |  |  | 18 | 0.91381 | 0.72
19 | 18 | 19 | 0.15042 | 0.13554 | 5 | 1.21 | 0.81 |  |  | 19 | 0.91381 | 0.72
20 | 19 | 20 | 0.04095 | 0.04784 | 2.1 | 1.21 | 0.81 |  |  | 20 | 0.91381 | 0.72
21 | 20 | 21 | 0.07089 | 0.09373 | 1.1 | 1.21 | 0.81 |  |  | 21 | 0.91381 | 0.72
22 | 2 | 22 | 0.04512 | 0.03083 | 10.5 | 1.21 | 0.81 |  |  | 22 | 0.87416 | 0.72
23 | 22 | 23 | 0.0898 | 0.07091 | 10.5 | 1.21 | 0.81 |  |  | 23 | 0.90286 | 3.36
24 | 23 | 24 | 0.0896 | 0.07011 | 5 | 1.21 | 0.81 |  |  | 24 | 0.90286 | 3.36
25 | 5 | 25 | 0.0203 | 0.01034 | 15 | 1.21 | 0.81 |  |  | 25 | 0.92308 | 0.48
26 | 25 | 26 | 0.02842 | 0.01447 | 15 | 1.21 | 0.81 |  |  | 26 | 0.92308 | 0.48
27 | 26 | 27 | 0.1059 | 0.09337 | 15 | 1.21 | 0.81 |  |  | 27 | 0.94868 | 0.48
28 | 27 | 28 | 0.08042 | 0.07006 | 15 | 1.21 | 0.81 |  |  | 28 | 0.86378 | 0.96
29 | 28 | 29 | 0.05075 | 0.02585 | 15 | 1.21 | 0.81 |  |  | 29 | 0.31623 | 1.6
30 | 29 | 30 | 0.09744 | 0.0963 | 5 | 1.21 | 0.81 |  |  | 30 | 0.90618 | 1.2
31 | 30 | 31 | 0.03105 | 0.03619 | 5 | 1.21 | 0.81 |  |  | 31 | 0.90286 | 1.68
32 | 31 | 32 | 0.0341 | 0.05302 | 1 | 1.21 | 0.81 |  |  | 32 | 0.83205 | 0.48

## Distribution Network 2
Line Data |  |  |  |  | Line Capacity | Voltage Limits |  | BSU |  | Inflexible Loads |  |  | Wind Units |  | PV Units
Line No. | From Bus | To Bus | r (Ohm) | x (Ohm) | S (MVA) | V_upper (p.u.) | V_lower (p.u.) | Eligible Nodes | Initial SOC (%) | Bus | Power Factor | Unscaled P (MW) | Eligible Nodes | Power Factor | Eligible Nodes | Power Factor
1 | 0 | 1 | 0.00922 | 0.0047 | 46 | 1.21 | 0.81 | 1 | 50 | 1 | 0.85749 | 0.8 | 6 | 0.95 | 1 | 0.95
2 | 1 | 2 | 0.0493 | 0.02511 | 41 | 1.21 | 0.81 | 2 |  | 2 | 0.91381 | 0.72 | 25 | 0.95 | 2 | 0.95
3 | 2 | 3 | 0.0366 | 0.01864 | 29 | 1.21 | 0.81 | 8 |  | 3 | 0.83205 | 0.96 | 27 | 0.95 | 7 | 0.95
4 | 3 | 4 | 0.03811 | 0.01941 | 29 | 1.21 | 0.81 | 15 |  | 4 | 0.89443 | 0.48 | 29 | 0.95 | 17 | 0.95
5 | 4 | 5 | 0.0819 | 0.0707 | 29 | 1.21 | 0.81 | 25 |  | 5 | 0.94868 | 0.48 | 31 | 0.95 | 20 | 0.95
6 | 5 | 6 | 0.01872 | 0.06188 | 15 | 1.21 | 0.81 | 30 |  | 6 | 0.89443 | 1.6 | 32 | 0.95 | 25 | 0.95
7 | 6 | 7 | 0.07114 | 0.02351 | 10.5 | 1.21 | 0.81 |  |  | 7 | 0.89443 | 1.6
8 | 7 | 8 | 0.103 | 0.074 | 10.5 | 1.21 | 0.81 |  |  | 8 | 0.94868 | 0.48
9 | 8 | 9 | 0.1044 | 0.074 | 10.5 | 1.21 | 0.81 |  |  | 9 | 0.94868 | 0.48
10 | 9 | 10 | 0.01966 | 0.0065 | 10.5 | 1.21 | 0.81 |  |  | 10 | 0.83205 | 0.36
11 | 10 | 11 | 0.03744 | 0.01298 | 10.5 | 1.21 | 0.81 |  |  | 11 | 0.86378 | 0.48
12 | 11 | 12 | 0.1468 | 0.1155 | 5 | 1.21 | 0.81 |  |  | 12 | 0.86378 | 0.48
13 | 12 | 13 | 0.05416 | 0.07129 | 4.5 | 1.21 | 0.81 |  |  | 13 | 0.83205 | 0.96
14 | 13 | 14 | 0.0591 | 0.0526 | 3 | 1.21 | 0.81 |  |  | 14 | 0.98639 | 0.48
15 | 14 | 15 | 0.07463 | 0.0545 | 2.5 | 1.21 | 0.81 |  |  | 15 | 0.94868 | 0.48
16 | 15 | 16 | 0.1289 | 0.1721 | 2.5 | 1.21 | 0.81 |  |  | 16 | 0.94868 | 0.48
17 | 16 | 17 | 0.0732 | 0.0574 | 1 | 1.21 | 0.81 |  |  | 17 | 0.91381 | 0.72
18 | 1 | 18 | 0.0164 | 0.01565 | 5 | 1.21 | 0.81 |  |  | 18 | 0.91381 | 0.72
19 | 18 | 19 | 0.15042 | 0.13554 | 5 | 1.21 | 0.81 |  |  | 19 | 0.91381 | 0.72
20 | 19 | 20 | 0.04095 | 0.04784 | 2.1 | 1.21 | 0.81 |  |  | 20 | 0.91381 | 0.72
21 | 20 | 21 | 0.07089 | 0.09373 | 1.1 | 1.21 | 0.81 |  |  | 21 | 0.91381 | 0.72
22 | 2 | 22 | 0.04512 | 0.03083 | 10.5 | 1.21 | 0.81 |  |  | 22 | 0.87416 | 0.72
23 | 22 | 23 | 0.0898 | 0.07091 | 10.5 | 1.21 | 0.81 |  |  | 23 | 0.90286 | 3.36
24 | 23 | 24 | 0.0896 | 0.07011 | 5 | 1.21 | 0.81 |  |  | 24 | 0.90286 | 3.36
25 | 5 | 25 | 0.0203 | 0.01034 | 15 | 1.21 | 0.81 |  |  | 25 | 0.92308 | 0.48
26 | 25 | 26 | 0.02842 | 0.01447 | 15 | 1.21 | 0.81 |  |  | 26 | 0.92308 | 0.48
27 | 26 | 27 | 0.1059 | 0.09337 | 15 | 1.21 | 0.81 |  |  | 27 | 0.94868 | 0.48
28 | 27 | 28 | 0.08042 | 0.07006 | 15 | 1.21 | 0.81 |  |  | 28 | 0.86378 | 0.96
29 | 28 | 29 | 0.05075 | 0.02585 | 15 | 1.21 | 0.81 |  |  | 29 | 0.31623 | 1.6
30 | 29 | 30 | 0.09744 | 0.0963 | 5 | 1.21 | 0.81 |  |  | 30 | 0.90618 | 1.2
31 | 30 | 31 | 0.03105 | 0.03619 | 5 | 1.21 | 0.81 |  |  | 31 | 0.90286 | 1.68
32 | 31 | 32 | 0.0341 | 0.05302 | 1 | 1.21 | 0.81 |  |  | 32 | 0.83205 | 0.48